## Device1_25C_ibus_sweep_3.3A
ibat_set | ibus_set | external_ibus_voltage | external_ibus_cal | ibus_sns_voltage | ibus_sns_ibus_cal | error
0.1001 | 0.10211 | 0.015057 | 0.060228 | 0.019778 | 0.11772 | 15.2821 | Fully DCM
0.20019 | 0.17083 | 0.030445 | 0.12178 | 0.029115 | 0.17329 | 1.4397
0.30014 | 0.24397 | 0.048129 | 0.19252 | 0.041545 | 0.24728 | 1.358
0.50016 | 0.38651 | 0.083742 | 0.33497 | 0.06552 | 0.38997 | 0.89549
0.60016 | 0.45801 | 0.10201 | 0.40806 | 0.078031 | 0.46444 | 1.4039
0.70019 | 0.52987 | 0.12024 | 0.48097 | 0.089906 | 0.53512 | 0.99064
0.80023 | 0.60198 | 0.13845 | 0.5538 | 0.10195 | 0.60681 | 0.80275
0.90021 | 0.67458 | 0.15647 | 0.62589 | 0.11435 | 0.68061 | 0.8947
1.0002 | 0.74742 | 0.17558 | 0.70232 | 0.12672 | 0.75422 | 0.90899
1.1002 | 0.8205 | 0.19398 | 0.77594 | 0.13907 | 0.82772 | 0.87937
1.3002 | 0.9681 | 0.23079 | 0.92316 | 0.16367 | 0.97417 | 0.62707
1.4002 | 1.042 | 0.24907 | 0.99627 | 0.17593 | 1.0471 | 0.49221
1.5003 | 1.1163 | 0.2711 | 1.0844 | 0.18741 | 1.1155 | -0.076882
1.6003 | 1.1911 | 0.28969 | 1.1587 | 0.19983 | 1.1894 | -0.14621
1.7003 | 1.2662 | 0.30897 | 1.2359 | 0.21253 | 1.265 | -0.10051
1.8002 | 1.3417 | 0.32829 | 1.3132 | 0.22591 | 1.3446 | 0.21722
1.9002 | 1.4173 | 0.34748 | 1.3899 | 0.23841 | 1.419 | 0.11985
2.0003 | 1.4932 | 0.36651 | 1.466 | 0.25196 | 1.4997 | 0.43086
2.1003 | 1.5695 | 0.38629 | 1.5451 | 0.26464 | 1.5751 | 0.3615
2.2003 | 1.646 | 0.40592 | 1.6237 | 0.27714 | 1.6495 | 0.21504
2.3003 | 1.7232 | 0.42495 | 1.6998 | 0.29045 | 1.7288 | 0.32428
2.4003 | 1.8004 | 0.44413 | 1.7765 | 0.30318 | 1.8045 | 0.22655
2.5003 | 1.8779 | 0.46392 | 1.8557 | 0.31613 | 1.8816 | 0.20041
2.6003 | 1.9561 | 0.48328 | 1.9331 | 0.32912 | 1.9589 | 0.14512
2.7003 | 2.0341 | 0.50316 | 2.0126 | 0.34258 | 2.039 | 0.24183
2.8003 | 2.1127 | 0.52321 | 2.0929 | 0.35564 | 2.1168 | 0.19116
3.0004 | 2.2706 | 0.56273 | 2.2509 | 0.38201 | 2.2737 | 0.13631
3.1004 | 2.3501 | 0.58329 | 2.3332 | 0.39471 | 2.3493 | -0.031787
3.2003 | 2.43 | 0.60317 | 2.4127 | 0.40755 | 2.4257 | -0.1766
3.4004 | 2.5906 | 0.64341 | 2.5737 | 0.43416 | 2.5841 | -0.25143
3.5003 | 2.6715 | 0.6636 | 2.6544 | 0.44745 | 2.6632 | -0.31154
3.6004 | 2.7528 | 0.68376 | 2.735 | 0.46138 | 2.7461 | -0.24106
3.7004 | 2.8343 | 0.70475 | 2.819 | 0.47457 | 2.8247 | -0.3401
3.8005 | 2.9163 | 0.72497 | 2.8999 | 0.48851 | 2.9076 | -0.29834
3.9004 | 2.9988 | 0.7456 | 2.9824 | 0.5022 | 2.9891 | -0.32457
4.0004 | 3.0812 | 0.7664 | 3.0656 | 0.51637 | 3.0734 | -0.25118
4.1004 | 3.1642 | 0.7876 | 3.1504 | 0.52974 | 3.153 | -0.35535
4.3004 | 3.3306 | 0.82965 | 3.3186 | 0.55818 | 3.3223 | -0.24942

## Device1_25C_ibus_sweep_1A
ibat_set | ibus_set | external_ibus_voltage | external_ibus_cal | ibus_sns_voltage | ibus_sns_ibus_cal | error
0.1001 | 0.1019 | 0.01557 | 0.06228 | 0.019645 | 0.11693 | 14.7412
0.2002 | 0.17097 | 0.030252 | 0.12101 | 0.029081 | 0.17309 | 1.2385
0.30015 | 0.24404 | 0.048074 | 0.19229 | 0.041106 | 0.24466 | 0.25616
0.40015 | 0.31509 | 0.066356 | 0.26542 | 0.053633 | 0.31922 | 1.3121
0.50016 | 0.38648 | 0.084466 | 0.33786 | 0.06568 | 0.39093 | 1.151
0.60016 | 0.45796 | 0.10293 | 0.41172 | 0.077319 | 0.4602 | 0.48959
0.70019 | 0.52985 | 0.12047 | 0.48188 | 0.089194 | 0.53088 | 0.19443
0.80024 | 0.60187 | 0.13868 | 0.55473 | 0.10143 | 0.60372 | 0.30761
0.90021 | 0.67448 | 0.15714 | 0.62857 | 0.11341 | 0.67503 | 0.080734
1.0002 | 0.74758 | 0.17529 | 0.70116 | 0.12568 | 0.74804 | 0.061669
1.1002 | 0.82069 | 0.19392 | 0.77567 | 0.1351 | 0.80412 | -2.0199
1.2002 | 0.89423 | 0.19392 | 0.77567 | 0.1351 | 0.80412 | -10.0769
1.3002 | 0.968 | 0.23137 | 0.92547 | 0.1452 | 0.86423 | -10.7199
1.4002 | 1.0419 | 0.2498 | 0.99918 | 0.1484 | 0.88326 | -15.2233

## Device1_85C_ibus_sweep_3.3A
ibat_set | ibus_set | external_ibus_voltage | external_ibus_cal | ibus_sns_voltage | ibus_sns_ibus_cal | error
0.10012 | 0.096385 | 0.032883 | 0.13153 | 0.02962 | 0.1763 | 82.9109
0.20021 | 0.16565 | 0.030928 | 0.12371 | 0.028377 | 0.1689 | 1.9613
0.30016 | 0.23628 | 0.049348 | 0.19739 | 0.04068 | 0.24213 | 2.4739
0.40016 | 0.30769 | 0.068133 | 0.27253 | 0.052424 | 0.31203 | 1.4099
0.50018 | 0.3795 | 0.084163 | 0.33665 | 0.063786 | 0.37966 | 0.04062
0.60017 | 0.45145 | 0.10325 | 0.41301 | 0.076276 | 0.454 | 0.56359
0.80025 | 0.59673 | 0.13832 | 0.55329 | 0.098935 | 0.58886 | -1.3183
0.90023 | 0.67005 | 0.1586 | 0.63439 | 0.11249 | 0.66955 | -0.074727
1.1002 | 0.81751 | 0.1952 | 0.7808 | 0.13812 | 0.82207 | 0.5575
1.2002 | 0.89205 | 0.21388 | 0.85553 | 0.15058 | 0.89626 | 0.47175
1.3002 | 0.96692 | 0.23268 | 0.93073 | 0.16278 | 0.96887 | 0.2015
1.4002 | 1.0418 | 0.2523 | 1.0092 | 0.17621 | 1.0488 | 0.67307
1.5003 | 1.1173 | 0.27107 | 1.0843 | 0.18786 | 1.1181 | 0.075197
1.6003 | 1.1932 | 0.29098 | 1.1639 | 0.20205 | 1.2026 | 0.7833
1.7003 | 1.2695 | 0.30914 | 1.2366 | 0.21363 | 1.2715 | 0.16046
1.8002 | 1.3461 | 0.32819 | 1.3128 | 0.22648 | 1.348 | 0.14201
2.0003 | 1.5006 | 0.36629 | 1.4651 | 0.25172 | 1.4983 | -0.15813
2.1003 | 1.5784 | 0.38954 | 1.5582 | 0.26675 | 1.5877 | 0.58952
2.2003 | 1.6565 | 0.40769 | 1.6307 | 0.27913 | 1.6614 | 0.29767
2.3003 | 1.7351 | 0.42914 | 1.7166 | 0.29239 | 1.7403 | 0.30199
2.4004 | 1.8138 | 0.44855 | 1.7942 | 0.30534 | 1.8174 | 0.1998
2.5003 | 1.8933 | 0.4689 | 1.8756 | 0.31926 | 1.9002 | 0.36585
2.6003 | 1.9731 | 0.48544 | 1.9417 | 0.33082 | 1.969 | -0.20587
2.7003 | 2.0526 | 0.5125 | 2.05 | 0.34794 | 2.0709 | 0.8929
2.8003 | 2.1332 | 0.52938 | 2.1175 | 0.35852 | 2.1339 | 0.034092
2.9004 | 2.2136 | 0.54789 | 2.1915 | 0.37145 | 2.2109 | -0.12405
3.2004 | 2.4582 | 0.60991 | 2.4397 | 0.41202 | 2.4523 | -0.23692
3.3004 | 2.5403 | 0.62798 | 2.5119 | 0.42485 | 2.5287 | -0.45572
3.4005 | 2.6228 | 0.65002 | 2.6001 | 0.43878 | 2.6116 | -0.42826
3.5004 | 2.706 | 0.67074 | 2.683 | 0.45177 | 2.6889 | -0.62963
3.6005 | 2.7897 | 0.69243 | 2.7697 | 0.46731 | 2.7814 | -0.29563
3.7004 | 2.8735 | 0.7164 | 2.8656 | 0.48243 | 2.8714 | -0.073661
3.8005 | 2.9578 | 0.73562 | 2.9425 | 0.49552 | 2.9493 | -0.28537
3.9004 | 3.0425 | 0.75711 | 3.0285 | 0.51014 | 3.0363 | -0.20111
4.0005 | 3.1273 | 0.77799 | 3.112 | 0.52463 | 3.1226 | -0.15172
4.1004 | 3.2131 | 0.80628 | 3.2251 | 0.54252 | 3.2291 | 0.49785
4.2005 | 3.2977 | 0.823 | 3.292 | 0.55356 | 3.2948 | -0.087475

## Device2_25C_ibus_sweep_3.3A
ibat_set | ibus_set | ibus_sns_voltage | ibus_sns_ibus_cal | error
0.10009 | 0.082189 | 0.01173 | 0.069815 | -15.0551
0.20019 | 0.15247 | 0.02523 | 0.15017 | -1.512
0.30014 | 0.22328 | 0.039224 | 0.23346 | 4.5593
0.40014 | 0.2944 | 0.059226 | 0.35252 | 19.7396
0.50015 | 0.36586 | 0.059226 | 0.35252 | -3.6468
0.60015 | 0.43741 | 0.073412 | 0.43695 | -0.10559
0.70019 | 0.50938 | 0.084827 | 0.50489 | -0.88109
0.80022 | 0.58132 | 0.097176 | 0.57839 | -0.50395
0.9002 | 0.6538 | 0.10873 | 0.64718 | -1.0121
1.0001 | 0.7267 | 0.12249 | 0.72906 | 0.32571
1.1002 | 0.80004 | 0.13361 | 0.79527 | -0.59593
1.2002 | 0.87364 | 0.14611 | 0.86968 | -0.45425
1.3002 | 0.94752 | 0.15712 | 0.93519 | -1.3005
1.4002 | 1.0216 | 0.18445 | 1.0979 | -0.25312
1.5002 | 1.0958 | 0.18445 | 1.0979 | 0.18396
1.6003 | 1.1707 | 0.19543 | 1.1632 | -0.63491
1.7002 | 1.2457 | 0.20896 | 1.2437 | -0.15981
1.8002 | 1.3212 | 0.22086 | 1.3146 | -0.50437
1.9002 | 1.3967 | 0.23533 | 1.4007 | 0.28235
2.0003 | 1.4727 | 0.24773 | 1.4745 | 0.11967
2.1003 | 1.5491 | 0.26085 | 1.5526 | 0.22661
2.2003 | 1.6258 | 0.27334 | 1.6269 | 0.068083
2.3003 | 1.7028 | 0.29811 | 1.7743 | 0.040983
2.4003 | 1.7802 | 0.29811 | 1.7743 | -0.33059
2.5003 | 1.8576 | 0.31587 | 1.88 | 1.2059
2.6003 | 1.9357 | 0.32504 | 1.9347 | -0.054158
2.7003 | 2.0138 | 0.33767 | 2.0098 | -0.19694
2.8002 | 2.0922 | 0.35112 | 2.0898 | -0.11408
2.9004 | 2.1711 | 0.36212 | 2.1553 | -0.72689
3.0003 | 2.2503 | 0.3769 | 2.2433 | -0.30772
3.1004 | 2.3296 | 0.38902 | 2.3155 | -0.60647
3.2003 | 2.4094 | 0.40231 | 2.3945 | -0.61732
3.3004 | 2.4895 | 0.40231 | 2.3945 | -0.083645
3.4004 | 2.57 | 0.42989 | 2.5587 | -0.43829
3.5003 | 2.6509 | 0.44542 | 2.6511 | 0.0076336
3.6004 | 2.732 | 0.45735 | 2.7222 | -0.36093
3.7004 | 2.8136 | 0.47156 | 2.8067 | -0.24415
3.8004 | 2.8953 | 0.48501 | 2.8868 | -0.29441
3.9004 | 2.978 | 0.4968 | 2.957 | -0.70724
4.0004 | 3.0604 | 0.51445 | 3.062 | 0.052673
4.1004 | 3.1432 | 0.52729 | 3.1384 | -0.15316
4.2004 | 3.2265 | 0.55317 | 3.2924 | -0.030615
4.3004 | 3.3088 | 0.55317 | 3.2924 | -0.49314
4.4004 | 3.3845 | 0.56987 | 3.3919 | 0.21773

## Device2_85C_ibus_sweep_3.3A
ibat_set | ibus_set | ibus_sns_voltage | ibus_sns_ibus_cal | error
0.10011 | 0.082346 | 0.012826 | 0.076342 | -7.2915
0.20021 | 0.15229 | 0.023346 | 0.13896 | -8.7585
0.30017 | 0.22287 | 0.036608 | 0.21789 | -2.2337
0.40016 | 0.29429 | 0.049759 | 0.29617 | 0.63568
0.50018 | 0.36591 | 0.060988 | 0.363 | -0.7958
0.60017 | 0.43773 | 0.086264 | 0.51344 | 17.2962
0.7002 | 0.51006 | 0.086264 | 0.51344 | 0.66386
0.80024 | 0.58268 | 0.097303 | 0.57915 | -0.60706
0.90022 | 0.6557 | 0.11042 | 0.6572 | 0.22946
1.0002 | 0.72911 | 0.12213 | 0.72694 | -0.29738
1.1002 | 0.80295 | 0.13571 | 0.80773 | 0.59527
1.2002 | 0.87737 | 0.14819 | 0.88201 | 0.52871
1.3002 | 0.95189 | 0.16005 | 0.95259 | 0.073865
1.4002 | 1.0266 | 0.17298 | 1.0296 | 0.28611
1.5003 | 1.1018 | 0.18572 | 1.1054 | 0.32498
1.6003 | 1.1777 | 0.21165 | 1.2597 | 0.12137
1.7003 | 1.2536 | 0.21165 | 1.2597 | 0.49097
1.8002 | 1.3302 | 0.22584 | 1.3442 | 1.0512
1.9002 | 1.4068 | 0.24014 | 1.4293 | 1.601
2.0003 | 1.4839 | 0.24833 | 1.478 | -0.39198
2.1003 | 1.5613 | 0.26503 | 1.5774 | 1.0326
2.2003 | 1.6393 | 0.27581 | 1.6416 | 0.13932
2.3003 | 1.7172 | 0.29146 | 1.7348 | 1.023
2.4003 | 1.7959 | 0.30267 | 1.8015 | 0.31138
2.5003 | 1.8749 | 0.31554 | 1.8781 | 0.17092
2.6003 | 1.954 | 0.31554 | 1.8781 | 0.082229
2.7003 | 2.0336 | 0.34385 | 2.0466 | 0.63933
2.8003 | 2.1136 | 0.35524 | 2.1144 | 0.036122
2.9004 | 2.1939 | 0.36931 | 2.1981 | 0.19244
3.0004 | 2.2746 | 0.38241 | 2.2761 | 0.063731
3.1004 | 2.3558 | 0.39383 | 2.3441 | -0.49761
3.2004 | 2.4371 | 0.40903 | 2.4346 | -0.10448
3.3004 | 2.519 | 0.42258 | 2.5152 | -0.15142
3.4004 | 2.6015 | 0.43816 | 2.6079 | 0.24789
3.5004 | 2.684 | 0.43816 | 2.6079 | -0.017435
3.6005 | 2.7672 | 0.46357 | 2.7592 | -0.29053
3.7004 | 2.8505 | 0.48001 | 2.857 | 0.22761
3.8005 | 2.9346 | 0.4921 | 2.929 | -0.19358
3.9004 | 3.0189 | 0.5027 | 2.9921 | -0.88969
4.0004 | 3.1037 | 0.52267 | 3.111 | 0.23274
4.1004 | 3.1884 | 0.53876 | 3.2067 | 0.57396
4.2004 | 3.2735 | 0.5487 | 3.2659 | -0.2323
4.3004 | 3.3567 | 0.56346 | 3.3537 | -0.089784

## Device3_25C_ibus_sweep_3.3A
ibat_set | ibus_set | ibus_sns_voltage | ibus_sns_ibus_cal | error
0.10009 | 0.082982 | 0.012483 | 0.074296 | -10.4674
0.2002 | 0.15246 | 0.025048 | 0.14909 | -2.211
0.30015 | 0.22348 | 0.03481 | 0.20719 | -7.2886
0.40015 | 0.29509 | 0.050416 | 0.30007 | 1.6903
0.50016 | 0.36716 | 0.061284 | 0.36476 | -0.65251
0.60016 | 0.43937 | 0.073255 | 0.43602 | -0.76318
0.70019 | 0.51213 | 0.087598 | 0.52138 | 1.8066
0.80023 | 0.58514 | 0.10009 | 0.59575 | 1.8132
0.90021 | 0.65871 | 0.1122 | 0.66778 | 1.3773
1.0002 | 0.7327 | 0.1371 | 0.81603 | 1.0585
1.1002 | 0.80701 | 0.1371 | 0.81603 | 1.1181
1.2002 | 0.88192 | 0.14808 | 0.88138 | -0.061559
1.3002 | 0.95747 | 0.15997 | 0.95214 | -0.55589
1.4002 | 1.0327 | 0.17507 | 1.042 | 0.89882
1.5003 | 1.1087 | 0.18691 | 1.1125 | 0.33933
1.6003 | 1.1852 | 0.20026 | 1.1919 | 0.56645
1.7002 | 1.2622 | 0.21274 | 1.2662 | 0.31733
1.8002 | 1.3396 | 0.22566 | 1.3431 | 0.26521
1.9002 | 1.4174 | 0.25274 | 1.5043 | 0.11449
2.0003 | 1.4957 | 0.25274 | 1.5043 | 0.57841
2.1003 | 1.5743 | 0.26604 | 1.5835 | 0.58441
2.2003 | 1.6535 | 0.2773 | 1.6505 | -0.1825
2.3003 | 1.7329 | 0.2955 | 1.7588 | 1.4957
2.4003 | 1.8131 | 0.30606 | 1.8217 | 0.47361
2.5003 | 1.8934 | 0.32125 | 1.9121 | 0.98555
2.6003 | 1.974 | 0.33203 | 1.9763 | 0.11478
2.7003 | 2.0555 | 0.34464 | 2.0513 | -0.20384
2.8003 | 2.137 | 0.35981 | 2.1416 | 0.21432
2.9004 | 2.2193 | 0.37176 | 2.2127 | -0.29599
3.0004 | 2.3013 | 0.40046 | 2.3835 | -0.007114
3.1004 | 2.384 | 0.40046 | 2.3835 | -0.01957
3.2003 | 2.4676 | 0.41195 | 2.4519 | -0.63415
3.3004 | 2.5512 | 0.42714 | 2.5424 | -0.34491
3.4004 | 2.6352 | 0.44486 | 2.6478 | 0.4759
3.5004 | 2.7202 | 0.4582 | 2.7272 | 0.25818
3.6004 | 2.8052 | 0.47189 | 2.8087 | 0.12475
3.7004 | 2.8909 | 0.48319 | 2.8759 | -0.51712
3.8005 | 2.977 | 0.50255 | 2.9912 | 0.47622
3.9004 | 3.0635 | 0.52857 | 3.146 | 0.010364
4.0004 | 3.1501 | 0.52857 | 3.146 | -0.1294
4.1004 | 3.2374 | 0.54144 | 3.2226 | -0.4547
4.2004 | 3.3239 | 0.55807 | 3.3216 | -0.066678

## Device3_85C_ibus_sweep_3.3A
ibat_set | ibus_set | ibus_sns_voltage | ibus_sns_ibus_cal | error
0.1001 | 0.08326 | 0.01307 | 0.077791 | -6.5688
0.20019 | 0.15275 | 0.027972 | 0.16649 | 8.9941
0.30015 | 0.22363 | 0.052222 | 0.31082 | 38.9897
0.40016 | 0.29547 | 0.052222 | 0.31082 | 5.1955
0.50017 | 0.36764 | 0.063706 | 0.37918 | 3.1385
0.60016 | 0.44029 | 0.074306 | 0.44227 | 0.44893
0.7002 | 0.51321 | 0.086371 | 0.51408 | 0.16948
0.80024 | 0.58677 | 0.098501 | 0.58628 | -0.083876
0.90021 | 0.6607 | 0.11294 | 0.67224 | 1.7463
1.0002 | 0.73537 | 0.1259 | 0.74933 | 1.8979
1.1002 | 0.81045 | 0.13951 | 0.83037 | 0.74596
1.2002 | 0.88604 | 0.16372 | 0.97443 | 0.71771
1.3002 | 0.96194 | 0.16372 | 0.97443 | 1.299
1.4002 | 1.038 | 0.17661 | 1.0512 | 1.2679
1.5003 | 1.1152 | 0.18923 | 1.1263 | 0.99715
1.6003 | 1.1926 | 0.19997 | 1.1902 | -0.20126
1.7003 | 1.2704 | 0.21618 | 1.2867 | 1.2882
1.8002 | 1.3488 | 0.231 | 1.3749 | 1.9348
1.9002 | 1.4276 | 0.24051 | 1.4315 | 0.27715
2.0003 | 1.5069 | 0.25431 | 1.5136 | 0.44616
2.1003 | 1.5864 | 0.28349 | 1.6874 | 0.26309
2.2003 | 1.6668 | 0.28349 | 1.6874 | 1.2342
2.3003 | 1.7474 | 0.29586 | 1.761 | 0.77848
2.4003 | 1.8285 | 0.31089 | 1.8504 | 1.1969
2.5003 | 1.9102 | 0.32477 | 1.933 | 1.1962
2.6003 | 1.9921 | 0.33559 | 1.9974 | 0.26687
2.7003 | 2.0745 | 0.35366 | 2.105 | 1.4723
2.8003 | 2.1576 | 0.36473 | 2.1709 | 0.61371
2.9004 | 2.241 | 0.37887 | 2.2551 | 0.62772
3.0003 | 2.325 | 0.39138 | 2.3295 | 0.19465
3.1004 | 2.4093 | 0.39138 | 2.3295 | 0.11634
3.2003 | 2.4941 | 0.42094 | 2.5054 | 0.45377
3.3004 | 2.5797 | 0.43246 | 2.574 | -0.21884
3.4004 | 2.6656 | 0.44922 | 2.6737 | 0.30621
3.5004 | 2.7522 | 0.46237 | 2.752 | -0.0053308
3.6005 | 2.8393 | 0.48347 | 2.8776 | 1.3499
3.7004 | 2.9269 | 0.49719 | 2.9593 | 1.1053
3.8005 | 3.0154 | 0.50871 | 3.0278 | 0.41034
3.9004 | 3.1041 | 0.52612 | 3.1315 | 0.8825
4.0004 | 3.1934 | 0.55205 | 3.2858 | 0.11024
4.1004 | 3.2827 | 0.55205 | 3.2858 | 0.094997
4.2004 | 3.367 | 0.57085 | 3.3977 | 0.91142