## Vbus_5V
input_CurreSense_voltage | input_CurreSense_current_vbus | input_CurreSense_current_Cmid | input_CurreSense_CalCulated_current | error_percentage |  | error | trans conductance
0.0037703 | -0.02034 | 0.0085731 | 0.020737 | -201.949 | 0.02034 | 1.949 | 0.18536 | 0.18182
0.0073248 | -0.041461 | 0.029687 | 0.040286 | -197.1676 | 0.041461 | -2.8324 | 0.17667 | 0.18182
0.010899 | -0.062596 | 0.050868 | 0.059944 | -195.7635 | 0.062596 | -4.2365 | 0.17412 | 0.18182
0.01446 | -0.0837 | 0.072014 | 0.079528 | -195.0159 | 0.0837 | -4.9841 | 0.17276 | 0.18182
0.01801 | -0.10476 | 0.09312 | 0.099056 | -194.5513 | 0.10476 | -5.4487 | 0.17191 | 0.18182
0.021558 | -0.12582 | 0.11422 | 0.11857 | -194.2376 | 0.12582 | -5.7624 | 0.17134 | 0.18182
0.025151 | -0.14713 | 0.13566 | 0.13833 | -194.0202 | 0.14713 | -5.9798 | 0.17095 | 0.18182
0.028717 | -0.16819 | 0.15671 | 0.15794 | -193.9066 | 0.16819 | -6.0934 | 0.17074 | 0.18182
0.032277 | -0.18933 | 0.17791 | 0.17752 | -193.7653 | 0.18933 | -6.2347 | 0.17048 | 0.18182
0.035836 | -0.21041 | 0.19903 | 0.1971 | -193.6742 | 0.21041 | -6.3258 | 0.17032 | 0.18182
0.039392 | -0.2315 | 0.22012 | 0.21666 | -193.5888 | 0.2315 | -6.4112 | 0.17016 | 0.18182
0.042956 | -0.25261 | 0.24125 | 0.23626 | -193.5269 | 0.25261 | -6.4731 | 0.17005 | 0.18182
0.046516 | -0.27371 | 0.26235 | 0.25584 | -193.4697 | 0.27371 | -6.5303 | 0.16994 | 0.18182
0.050079 | -0.29482 | 0.28349 | 0.27543 | -193.4253 | 0.29482 | -6.5747 | 0.16986 | 0.18182
0.053632 | -0.31588 | 0.3046 | 0.29498 | -193.3836 | 0.31588 | -6.6164 | 0.16979 | 0.18182
0.057191 | -0.33696 | 0.32569 | 0.31455 | -193.3509 | 0.33696 | -6.6491 | 0.16973 | 0.18182
0.060782 | -0.35832 | 0.34706 | 0.3343 | -193.2961 | 0.35832 | -6.7039 | 0.16963 | 0.18182
0.064344 | -0.37944 | 0.36822 | 0.35389 | -193.2668 | 0.37944 | -6.7332 | 0.16958 | 0.18182
0.067894 | -0.40048 | 0.38935 | 0.37342 | -193.2423 | 0.40048 | -6.7577 | 0.16953 | 0.18182
0.071457 | -0.42158 | 0.41046 | 0.39301 | -193.2239 | 0.42158 | -6.7761 | 0.1695 | 0.18182
0.075016 | -0.44271 | 0.43162 | 0.41259 | -193.195 | 0.44271 | -6.805 | 0.16945 | 0.18182
0.078573 | -0.46375 | 0.45278 | 0.43215 | -193.1858 | 0.46375 | -6.8142 | 0.16943 | 0.18182
0.082138 | -0.48486 | 0.4739 | 0.45176 | -193.1728 | 0.48486 | -6.8272 | 0.16941 | 0.18182
0.085687 | -0.50595 | 0.49501 | 0.47128 | -193.1473 | 0.50595 | -6.8527 | 0.16936 | 0.18182
0.08924 | -0.52701 | 0.5161 | 0.49082 | -193.1338 | 0.52701 | -6.8662 | 0.16933 | 0.18182
0.092797 | -0.54808 | 0.53721 | 0.51039 | -193.1232 | 0.54808 | -6.8768 | 0.16931 | 0.18182
0.096413 | -0.56948 | 0.5586 | 0.53027 | -193.1151 | 0.56948 | -6.8849 | 0.1693 | 0.18182
0.099961 | -0.59056 | 0.57974 | 0.54979 | -193.096 | 0.59056 | -6.904 | 0.16927 | 0.18182
0.10352 | -0.61159 | 0.60088 | 0.56939 | -193.0988 | 0.61159 | -6.9012 | 0.16927 | 0.18182
0.10707 | -0.63273 | 0.62196 | 0.58889 | -193.0716 | 0.63273 | -6.9284 | 0.16922 | 0.18182
0.11063 | -0.65379 | 0.64307 | 0.60845 | -193.0662 | 0.65379 | -6.9338 | 0.16921 | 0.18182
0.11417 | -0.67479 | 0.66418 | 0.62795 | -193.0577 | 0.67479 | -6.9423 | 0.1692 | 0.18182
0.11774 | -0.69591 | 0.68533 | 0.64756 | -193.0528 | 0.69591 | -6.9472 | 0.16919 | 0.18182
0.1213 | -0.717 | 0.70643 | 0.66715 | -193.0482 | 0.717 | -6.9518 | 0.16918 | 0.18182
0.12485 | -0.73806 | 0.72747 | 0.68668 | -193.0382 | 0.73806 | -6.9618 | 0.16916 | 0.18182
0.12841 | -0.75915 | 0.74857 | 0.70624 | -193.0312 | 0.75915 | -6.9688 | 0.16915 | 0.18182
0.132 | -0.78045 | 0.76988 | 0.726 | -193.0239 | 0.78045 | -6.9761 | 0.16913 | 0.18182
0.13555 | -0.80145 | 0.79095 | 0.74554 | -193.0238 | 0.80145 | -6.9762 | 0.16913 | 0.18182
0.13911 | -0.82257 | 0.81208 | 0.76511 | -193.0143 | 0.82257 | -6.9857 | 0.16912 | 0.18182
0.14266 | -0.84361 | 0.83315 | 0.78462 | -193.0073 | 0.84361 | -6.9927 | 0.1691 | 0.18182
0.14621 | -0.86465 | 0.85421 | 0.80414 | -193.0017 | 0.86465 | -6.9983 | 0.16909 | 0.18182
0.14978 | -0.88561 | 0.87542 | 0.82378 | -193.0183 | 0.88561 | -6.9817 | 0.16912 | 0.18182
0.15332 | -0.90688 | 0.89653 | 0.84328 | -192.9871 | 0.90688 | -7.0129 | 0.16907 | 0.18182
0.15688 | -0.92792 | 0.91766 | 0.86286 | -192.9892 | 0.92792 | -7.0108 | 0.16907 | 0.18182
0.16044 | -0.94906 | 0.93879 | 0.88241 | -192.9781 | 0.94906 | -7.0219 | 0.16905 | 0.18182
0.16398 | -0.97002 | 0.9599 | 0.90191 | -192.979 | 0.97002 | -7.021 | 0.16905 | 0.18182
0.16755 | -0.99135 | 0.98121 | 0.92155 | -192.9584 | 0.99135 | -7.0416 | 0.16902 | 0.18182
0.17103 | -1.0116 | 1.0015 | 0.94068 | -192.9876 | 1.0116 | -7.0124 | 0.16907 | 0.18182
0.17466 | -1.0333 | 1.0233 | 0.96064 | -192.9667 | 1.0333 | -7.0333 | 0.16903 | 0.18182
0.17823 | -1.0544 | 1.0444 | 0.98027 | -192.9689 | 1.0544 | -7.0311 | 0.16903 | 0.18182
0.18179 | -1.0755 | 1.0655 | 0.99982 | -192.9639 | 1.0755 | -7.0361 | 0.16903 | 0.18182
0.18532 | -1.0966 | 1.0867 | 1.0193 | -192.9522 | 1.0966 | -7.0478 | 0.169 | 0.18182
0.18887 | -1.1175 | 1.1077 | 1.0388 | -192.9592 | 1.1175 | -7.0408 | 0.16902 | 0.18182
0.19243 | -1.1386 | 1.1288 | 1.0584 | -192.9561 | 1.1386 | -7.0439 | 0.16901 | 0.18182
0.19597 | -1.1597 | 1.1499 | 1.0779 | -192.9464 | 1.1597 | -7.0536 | 0.16899 | 0.18182
0.19954 | -1.1808 | 1.1711 | 1.0975 | -192.9463 | 1.1808 | -7.0537 | 0.16899 | 0.18182
0.20313 | -1.202 | 1.1923 | 1.1172 | -192.944 | 1.202 | -7.056 | 0.16899 | 0.18182
0.20668 | -1.2231 | 1.2134 | 1.1368 | -192.9416 | 1.2231 | -7.0584 | 0.16898 | 0.18182
0.21022 | -1.2441 | 1.2345 | 1.1562 | -192.937 | 1.2441 | -7.063 | 0.16898 | 0.18182
0.21378 | -1.2651 | 1.2555 | 1.1758 | -192.938 | 1.2651 | -7.062 | 0.16898 | 0.18182
0.21733 | -1.2861 | 1.2766 | 1.1953 | -192.9383 | 1.2861 | -7.0617 | 0.16898 | 0.18182
0.22088 | -1.3072 | 1.2977 | 1.2148 | -192.9324 | 1.3072 | -7.0676 | 0.16897 | 0.18182
0.22441 | -1.3282 | 1.3188 | 1.2343 | -192.9275 | 1.3282 | -7.0725 | 0.16896 | 0.18182
0.22796 | -1.3493 | 1.3399 | 1.2538 | -192.9252 | 1.3493 | -7.0748 | 0.16895 | 0.18182
0.23151 | -1.3702 | 1.3609 | 1.2733 | -192.9257 | 1.3702 | -7.0743 | 0.16896 | 0.18182
0.23504 | -1.3912 | 1.3819 | 1.2927 | -192.9255 | 1.3912 | -7.0745 | 0.16896 | 0.18182
0.23863 | -1.4124 | 1.4032 | 1.3125 | -192.9232 | 1.4124 | -7.0768 | 0.16895 | 0.18182
0.24218 | -1.4334 | 1.4243 | 1.332 | -192.9227 | 1.4334 | -7.0773 | 0.16895 | 0.18182
0.24571 | -1.4544 | 1.4454 | 1.3514 | -192.9193 | 1.4544 | -7.0807 | 0.16894 | 0.18182
0.24926 | -1.4754 | 1.4665 | 1.3709 | -192.9169 | 1.4754 | -7.0831 | 0.16894 | 0.18182
0.25279 | -1.4964 | 1.4875 | 1.3904 | -192.9165 | 1.4964 | -7.0835 | 0.16894 | 0.18182
0.25633 | -1.5174 | 1.5085 | 1.4098 | -192.9127 | 1.5174 | -7.0873 | 0.16893 | 0.18182
0.25987 | -1.5382 | 1.5297 | 1.4293 | -192.9168 | 1.5382 | -7.0832 | 0.16894 | 0.18182
0.26341 | -1.5593 | 1.5507 | 1.4488 | -192.9124 | 1.5593 | -7.0876 | 0.16893 | 0.18182
0.26695 | -1.5802 | 1.5717 | 1.4682 | -192.915 | 1.5802 | -7.085 | 0.16894 | 0.18182
0.27048 | -1.6011 | 1.5927 | 1.4876 | -192.9115 | 1.6011 | -7.0885 | 0.16893 | 0.18182
0.27407 | -1.6224 | 1.614 | 1.5074 | -192.9099 | 1.6224 | -7.0901 | 0.16893 | 0.18182
0.27761 | -1.6434 | 1.6351 | 1.5269 | -192.908 | 1.6434 | -7.092 | 0.16892 | 0.18182
0.28115 | -1.6644 | 1.656 | 1.5463 | -192.908 | 1.6644 | -7.092 | 0.16892 | 0.18182
0.2847 | -1.6854 | 1.677 | 1.5659 | -192.9052 | 1.6854 | -7.0948 | 0.16892 | 0.18182
0.28817 | -1.7063 | 1.6976 | 1.585 | -192.8912 | 1.7063 | -7.1088 | 0.16889 | 0.18182
0.29181 | -1.7273 | 1.719 | 1.6049 | -192.9145 | 1.7273 | -7.0855 | 0.16894 | 0.18182
0.29523 | -1.7481 | 1.7398 | 1.6237 | -192.8841 | 1.7481 | -7.1159 | 0.16888 | 0.18182
0.29875 | -1.7688 | 1.7604 | 1.6431 | -192.8982 | 1.7688 | -7.1018 | 0.16891 | 0.18182
0.30229 | -1.7896 | 1.7814 | 1.6626 | -192.9035 | 1.7896 | -7.0965 | 0.16892 | 0.18182
0.30583 | -1.8106 | 1.8025 | 1.682 | -192.9003 | 1.8106 | -7.0997 | 0.16891 | 0.18182
0.30935 | -1.8316 | 1.8235 | 1.7014 | -192.8923 | 1.8316 | -7.1077 | 0.1689 | 0.18182
0.31294 | -1.8528 | 1.8447 | 1.7212 | -192.8965 | 1.8528 | -7.1035 | 0.1689 | 0.18182
0.31646 | -1.8736 | 1.8656 | 1.7405 | -192.895 | 1.8736 | -7.105 | 0.1689 | 0.18182
0.31999 | -1.8946 | 1.8866 | 1.7599 | -192.8939 | 1.8946 | -7.1061 | 0.1689 | 0.18182
0.32352 | -1.9155 | 1.9077 | 1.7794 | -192.8942 | 1.9155 | -7.1058 | 0.1689 | 0.18182
0.32707 | -1.9363 | 1.9286 | 1.7989 | -192.9015 | 1.9363 | -7.0985 | 0.16891 | 0.18182
0.33058 | -1.9573 | 1.9495 | 1.8182 | -192.8922 | 1.9573 | -7.1078 | 0.16889 | 0.18182
0.33411 | -1.9782 | 1.9704 | 1.8376 | -192.8927 | 1.9782 | -7.1073 | 0.1689 | 0.18182
0.33763 | -1.9991 | 1.9914 | 1.857 | -192.8908 | 1.9991 | -7.1092 | 0.16889 | 0.18182
0.34114 | -2.0199 | 2.0124 | 1.8763 | -192.8889 | 2.0199 | -7.1111 | 0.16889 | 0.18182
0.34468 | -2.0409 | 2.0333 | 1.8957 | -192.8872 | 2.0409 | -7.1128 | 0.16889 | 0.18182
0.34826 | -2.0621 | 2.0545 | 1.9154 | -192.8879 | 2.0621 | -7.1121 | 0.16889 | 0.18182
0.35178 | -2.0829 | 2.0756 | 1.9348 | -192.8904 | 2.0829 | -7.1096 | 0.16889 | 0.18182
0.35531 | -2.1038 | 2.0965 | 1.9542 | -192.8887 | 2.1038 | -7.1113 | 0.16889 | 0.18182
0.35883 | -2.1246 | 2.1174 | 1.9735 | -192.8881 | 2.1246 | -7.1119 | 0.16889 | 0.18182
0.36236 | -2.1456 | 2.1383 | 1.993 | -192.8867 | 2.1456 | -7.1133 | 0.16888 | 0.18182
0.36588 | -2.1665 | 2.1592 | 2.0124 | -192.8853 | 2.1665 | -7.1147 | 0.16888 | 0.18182
0.3694 | -2.1873 | 2.1801 | 2.0317 | -192.8851 | 2.1873 | -7.1149 | 0.16888 | 0.18182
0.37291 | -2.2082 | 2.201 | 2.051 | -192.8808 | 2.2082 | -7.1192 | 0.16887 | 0.18182
0.37644 | -2.2291 | 2.2218 | 2.0704 | -192.8812 | 2.2291 | -7.1188 | 0.16887 | 0.18182
0.37997 | -2.25 | 2.2427 | 2.0899 | -192.8842 | 2.25 | -7.1158 | 0.16888 | 0.18182
0.38353 | -2.271 | 2.2638 | 2.1094 | -192.8835 | 2.271 | -7.1165 | 0.16888 | 0.18182
0.38703 | -2.2918 | 2.2847 | 2.1287 | -192.8799 | 2.2918 | -7.1201 | 0.16887 | 0.18182
0.39054 | -2.3126 | 2.3055 | 2.148 | -192.8828 | 2.3126 | -7.1172 | 0.16888 | 0.18182
0.39406 | -2.3334 | 2.3265 | 2.1673 | -192.8811 | 2.3334 | -7.1189 | 0.16887 | 0.18182
0.39757 | -2.3542 | 2.3473 | 2.1866 | -192.8829 | 2.3542 | -7.1171 | 0.16888 | 0.18182
0.40107 | -2.375 | 2.3682 | 2.2059 | -192.8815 | 2.375 | -7.1185 | 0.16888 | 0.18182
0.40455 | -2.3955 | 2.3888 | 2.225 | -192.8833 | 2.3955 | -7.1167 | 0.16888 | 0.18182
0.4081 | -2.4164 | 2.4099 | 2.2446 | -192.8887 | 2.4164 | -7.1113 | 0.16889 | 0.18182
0.41161 | -2.4373 | 2.4308 | 2.2638 | -192.8818 | 2.4373 | -7.1182 | 0.16888 | 0.18182
0.41513 | -2.4583 | 2.4517 | 2.2832 | -192.8779 | 2.4583 | -7.1221 | 0.16887 | 0.18182
0.41868 | -2.4792 | 2.4727 | 2.3027 | -192.8816 | 2.4792 | -7.1184 | 0.16888 | 0.18182
0.42218 | -2.5001 | 2.4936 | 2.322 | -192.877 | 2.5001 | -7.123 | 0.16887 | 0.18182
0.42567 | -2.5207 | 2.5144 | 2.3412 | -192.8785 | 2.5207 | -7.1215 | 0.16887 | 0.18182
0.4292 | -2.5416 | 2.5352 | 2.3606 | -192.8791 | 2.5416 | -7.1209 | 0.16887 | 0.18182
0.43271 | -2.5624 | 2.5561 | 2.3799 | -192.8799 | 2.5624 | -7.1201 | 0.16887 | 0.18182